## Sheet1
ISO 286 - International tolerance grade
| IT01 | IT0 | IT1 | IT2 | IT3 | IT4 | IT5 | IT6 | IT7 | IT8 | IT9 | IT10 | IT11 | IT12 | IT13 | IT14 | IT15 | IT16 | IT17 | IT18
3 | 0.3 | 0.5 | 0.8 | 1.2 | 2 | 3 | 4 | 6 | 10 | 14 | 25 | 40 | 60 | 100 | 140 | 250 | 400 | 600 | 1000 | 1400
6 | 0.4 | 0.6 | 1 | 1.5 | 2.5 | 4 | 5 | 8 | 12 | 18 | 30 | 48 | 75 | 120 | 180 | 300 | 480 | 750 | 1200 | 1800
10 | 0.4 | 0.6 | 1 | 1.5 | 2.5 | 4 | 6 | 9 | 15 | 22 | 36 | 58 | 90 | 150 | 220 | 360 | 580 | 900 | 1500 | 2200
18 | 0.5 | 0.8 | 1.2 | 2 | 3 | 5 | 8 | 11 | 18 | 27 | 43 | 70 | 110 | 180 | 270 | 430 | 700 | 1100 | 1800 | 2700
30 | 0.6 | 1 | 1.5 | 2.5 | 4 | 6 | 9 | 13 | 21 | 33 | 52 | 84 | 130 | 210 | 330 | 520 | 840 | 1300 | 2100 | 3300
50 | 0.6 | 1 | 1.5 | 2.5 | 4 | 7 | 11 | 16 | 25 | 39 | 62 | 100 | 160 | 250 | 390 | 620 | 1000 | 1600 | 2500 | 3900
80 | 0.8 | 1.2 | 2 | 3 | 5 | 8 | 13 | 19 | 30 | 46 | 74 | 120 | 190 | 300 | 460 | 740 | 1200 | 1900 | 3000 | 4600
120 | 1 | 1.5 | 2.5 | 4 | 6 | 10 | 15 | 22 | 35 | 54 | 87 | 140 | 220 | 350 | 540 | 870 | 1400 | 2200 | 3500 | 5400
180 | 1.2 | 2 | 3.5 | 5 | 8 | 12 | 18 | 25 | 40 | 63 | 100 | 160 | 250 | 400 | 630 | 1000 | 1600 | 2500 | 4000 | 6300
250 | 2 | 3 | 4.5 | 7 | 10 | 14 | 20 | 29 | 46 | 72 | 115 | 185 | 290 | 460 | 720 | 1150 | 1850 | 2900 | 4600 | 7200
315 | 2.5 | 4 | 6 | 8 | 12 | 16 | 23 | 32 | 52 | 81 | 130 | 210 | 320 | 520 | 810 | 1300 | 2100 | 3200 | 5200 | 8100
400 | 3 | 5 | 7 | 9 | 13 | 18 | 25 | 36 | 57 | 89 | 140 | 230 | 360 | 570 | 890 | 1400 | 2300 | 3600 | 5700 | 8900
500 | 4 | 6 | 8 | 10 | 15 | 20 | 27 | 40 | 63 | 97 | 155 | 250 | 400 | 630 | 970 | 1550 | 2500 | 4000 | 6300 | 9700
630 | 4.5 | 6 | 9 | 11 | 16 | 22 | 32 | 44 | 70 | 110 | 175 | 280 | 440 | 700 | 1100 | 1750 | 2800 | 4400 | 7000 | 11000
800 | 5 | 7 | 10 | 13 | 18 | 25 | 36 | 50 | 80 | 125 | 200 | 320 | 500 | 800 | 1250 | 2000 | 3200 | 5000 | 8000 | 12500
1000 | 5.5 | 8 | 11 | 15 | 21 | 28 | 40 | 56 | 90 | 140 | 230 | 360 | 560 | 900 | 1400 | 2300 | 3600 | 5600 | 9000 | 14000
1250 | 6.5 | 9 | 13 | 18 | 24 | 33 | 47 | 66 | 105 | 165 | 260 | 420 | 660 | 1050 | 1650 | 2600 | 4200 | 6600 | 10500 | 16500
1600 | 8 | 11 | 15 | 21 | 29 | 39 | 55 | 78 | 125 | 195 | 310 | 500 | 780 | 1250 | 1950 | 3100 | 5000 | 7800 | 12500 | 19500
2000 | 9 | 13 | 18 | 25 | 35 | 46 | 65 | 92 | 150 | 230 | 370 | 600 | 920 | 1500 | 2300 | 3700 | 6000 | 9200 | 15000 | 23000
2500 | 11 | 15 | 22 | 30 | 41 | 55 | 78 | 110 | 175 | 280 | 440 | 700 | 1100 | 1750 | 2800 | 4400 | 7000 | 1100 | 17500 | 28000
3150 | 13 | 18 | 26 | 36 | 50 | 68 | 96 | 135 | 210 | 330 | 540 | 860 | 1350 | 2100 | 3300 | 5400 | 8600 | 13500 | 21000 | 33000
ISO 286 - Fundamental deviations for hole
| A | B | C | CD | D | E | EF | F | FG | G | H | JS | J | J | J | K | M | N | N | P | R | S | T | U | V | X | Y | Z | ZA
[13 empty] | 6 | 7 | 8 |  |  | ~8 | 9~
3 | 270 | 140 | 60 | 34 | 20 | 14 | 10 | 6 | 4 | 2 | 0 | 0 | 2 | 4 | 6 | 0 | -2 | -4 | -4 | -6 | -10 | -14 | X | -18 | X | -20 | X | -26 | -32
6 | 270 | 140 | 70 | 46 | 30 | 20 | 14 | 10 | 6 | 4 | 0 | 0 | 5 | 6 | 10 | -1 | -4 | -8 | 0 | -12 | -15 | -19 | X | -23 | X | -28 | X | -35 | -42
10 | 280 | 150 | 80 | 56 | 40 | 25 | 18 | 13 | 8 | 5 | 0 | 0 | 5 | 8 | 12 | -1 | -6 | -10 | 0 | -15 | -19 | -23 | X | -28 | X | -34 | X | -42 | -52
14 | 290 | 150 | 95 | X | 50 | 32 | X | 16 | X | 6 | 0 | 0 | 6 | 10 | 15 | -1 | -7 | -12 | 0 | -18 | -23 | -28 | X | -33 | X | -40 | X | -50 | -64
18 | 290 | 150 | 95 | X | 50 | 32 | X | 16 | X | 6 | 0 | 0 | 6 | 10 | 15 | -1 | -7 | -12 | 0 | -18 | -23 | -28 | X | -33 | -39 | -45 | X | -60 | -77
24 | 300 | 160 | 110 | X | 65 | 40 | X | 20 | X | 7 | 0 | 0 | 8 | 12 | 20 | -2 | -8 | -15 | 0 | -22 | -28 | -35 | X | -41 | -47 | -54 | -63 | -73 | -98
30 | 300 | 160 | 110 | X | 65 | 40 | X | 20 | X | 7 | 0 | 0 | 8 | 12 | 20 | -2 | -8 | -15 | 0 | -22 | -28 | -35 | -41 | -48 | -55 | -64 | -75 | -88 | -118
40 | 310 | 170 | 120 | X | 80 | 50 | X | 25 | X | 9 | 0 | 0 | 10 | 14 | 24 | -2 | -9 | -17 | 0 | -26 | -34 | -43 | -48 | -60 | -68 | -80 | -94 | -112 | -148
50 | 320 | 180 | 130 | X | 80 | 50 | X | 25 | X | 9 | 0 | 0 | 10 | 14 | 24 | -2 | -9 | -17 | 0 | -26 | -34 | -43 | -54 | -70 | -81 | -97 | -114 | -136 | -180
65 | 340 | 190 | 140 | X | 100 | 60 | X | 30 | X | 10 | 0 | 0 | 13 | 18 | 28 | -2 | -11 | -20 | 0 | -32 | -41 | -53 | -66 | -87 | -102 | -122 | -144 | -172 | -226
80 | 360 | 200 | 150 | X | 100 | 60 | X | 30 | X | 10 | 0 | 0 | 13 | 18 | 28 | -2 | -11 | -20 | 0 | -32 | -43 | -59 | -75 | -102 | -120 | -146 | -174 | -210 | -274
100 | 380 | 220 | 170 | X | 120 | 72 | X | 36 | X | 12 | 0 | 0 | 16 | 22 | 34 | -3 | -13 | -23 | 0 | -37 | -51 | -71 | -91 | -124 | -146 | -178 | -214 | -258 | -335
120 | 410 | 240 | 180 | X | 120 | 72 | X | 36 | X | 12 | 0 | 0 | 16 | 22 | 34 | -3 | -13 | -23 | 0 | -37 | -54 | -79 | -104 | -144 | -172 | -210 | -254 | -310 | -400
140 | 460 | 260 | 200 | X | 145 | 85 | X | 43 | X | 14 | 0 | 0 | 18 | 26 | 41 | -3 | -15 | -27 | 0 | -43 | -63 | -92 | -122 | -170 | -202 | -248 | -300 | -365 | -470
160 | 520 | 280 | 210 | X | 145 | 85 | X | 43 | X | 14 | 0 | 0 | 18 | 26 | 41 | -3 | -15 | -27 | 0 | -43 | -65 | -100 | -134 | -190 | -228 | -280 | -340 | -415 | -535
180 | 580 | 310 | 230 | X | 145 | 85 | X | 43 | X | 14 | 0 | 0 | 18 | 26 | 41 | -3 | -15 | -27 | 0 | -43 | -68 | -108 | -146 | -210 | -252 | -310 | -380 | -465 | -600
200 | 660 | 340 | 240 | X | 170 | 100 | X | 50 | X | 15 | 0 | 0 | 22 | 30 | 47 | -4 | -17 | -31 | 0 | -50 | -77 | -122 | -166 | -236 | -284 | -340 | -425 | -520 | -670
225 | 740 | 380 | 260 | X | 170 | 100 | X | 50 | X | 15 | 0 | 0 | 22 | 30 | 47 | -4 | -17 | -31 | 0 | -50 | -80 | -130 | -180 | -258 | -310 | -385 | -470 | -575 | -740
250 | 820 | 420 | 280 | X | 170 | 100 | X | 50 | X | 15 | 0 | 0 | 22 | 30 | 47 | -4 | -17 | -31 | 0 | -50 | -84 | -140 | -196 | -284 | -340 | -425 | -520 | -640 | -820
280 | 920 | 480 | 300 | X | 190 | 110 | X | 56 | X | 17 | 0 | 0 | 25 | 36 | 55 | -4 | -20 | -34 | 0 | -56 | -94 | -158 | -218 | -315 | -385 | -475 | -580 | -710 | -920
315 | 1050 | 540 | 330 | X | 190 | 110 | X | 56 | X | 17 | 0 | 0 | 25 | 36 | 55 | -4 | -20 | -34 | 0 | -56 | -98 | -170 | -240 | -350 | -425 | -525 | -650 | -790 | -1000
355 | 1200 | 600 | 360 | X | 210 | 125 | X | 62 | X | 18 | 0 | 0 | 29 | 39 | 60 | -4 | -21 | -37 | 0 | -62 | -108 | -190 | -268 | -390 | -475 | -590 | -730 | -900 | -1150
400 | 1350 | 680 | 400 | X | 210 | 125 | X | 62 | X | 18 | 0 | 0 | 29 | 39 | 60 | -4 | -21 | -37 | 0 | -62 | -114 | -208 | -294 | -435 | -530 | -660 | -820 | -1000 | -1300
450 | 1500 | 760 | 440 | X | 230 | 135 | X | 68 | X | 20 | 0 | 0 | 33 | 43 | 66 | -5 | -23 | -40 | 0 | -68 | -126 | -232 | -330 | -490 | -595 | -740 | -920 | -1100 | -1450
500 | 1650 | 840 | 480 | X | 230 | 135 | X | 68 | X | 20 | 0 | 0 | 33 | 43 | 66 | -5 | -23 | -40 | 0 | -68 | -132 | -252 | -360 | -540 | -660 | -820 | -1000 | -1250 | -1600
560 | X | X | 520 | X | 260 | 145 | X | 76 | X | 22 | 0 | 0 | X | X | X | 0 | -26 | -44 | -44 | -78 | -150 | -280 | -400 | -600 | -740 | X | X | X | X
630 | X | X | 580 | X | 260 | 145 | X | 76 | X | 22 | 0 | 0 | X | X | X | 0 | -26 | -44 | -44 | -78 | -155 | -310 | -450 | -660 | -820 | X | X | X | X
710 | X | X | 640 | X | 290 | 160 | X | 80 | X | 24 | 0 | 0 | X | X | X | 0 | -30 | -50 | -50 | -88 | -175 | -340 | -500 | -740 | -920 | X | X | X | X
800 | X | X | 700 | X | 290 | 160 | X | 80 | X | 24 | 0 | 0 | X | X | X | 0 | -30 | -50 | -50 | -88 | -185 | -380 | -560 | -840 | -1000 | X | X | X | X
900 | X | X | 780 | X | 320 | 170 | X | 86 | X | 26 | 0 | 0 | X | X | X | 0 | -34 | -56 | -56 | -100 | -210 | -430 | -620 | -940 | -1150 | X | X | X | X
1000 | X | X | 860 | X | 320 | 170 | X | 86 | X | 26 | 0 | 0 | X | X | X | 0 | -34 | -56 | -56 | -100 | -220 | -470 | -680 | -1050 | -1300 | X | X | X | X
1120 | X | X | 940 | X | 350 | 195 | X | 98 | X | 28 | 0 | 0 | X | X | X | 0 | -40 | -66 | -66 | -120 | -250 | -520 | -780 | -1150 | -1450 | X | X | X | X
1250 | X | X | 1050 | X | 350 | 195 | X | 98 | X | 28 | 0 | 0 | X | X | X | 0 | -40 | -66 | -66 | -120 | -260 | -580 | -840 | -1300 | -1600 | X | X | X | X
1400 | X | X | 1150 | X | 390 | 220 | X | 110 | X | 30 | 0 | 0 | X | X | X | 0 | -48 | -78 | -78 | -140 | -300 | -640 | -960 | -1450 | -1800 | X | X | X | X
1600 | X | X | 1300 | X | 390 | 220 | X | 110 | X | 30 | 0 | 0 | X | X | X | 0 | -48 | -78 | -78 | -140 | -330 | -720 | -1050 | -1600 | -2000 | X | X | X | X
1800 | X | X | 1450 | X | 430 | 240 | X | 120 | X | 32 | 0 | 0 | X | X | X | 0 | -58 | -92 | -92 | -170 | -370 | -820 | -1200 | -1850 | -2300 | X | X | X | X
2000 | X | X | 1600 | X | 430 | 240 | X | 120 | X | 32 | 0 | 0 | X | X | X | 0 | -58 | -92 | -92 | -170 | -400 | -920 | -1350 | -2000 | -2500 | X | X | X | X
2240 | X | X | 1800 | X | 480 | 260 | X | 130 | X | 34 | 0 | 0 | X | X | X | 0 | -68 | -110 | -110 | -195 | -440 | -1000 | -1500 | -2300 | -2800 | X | X | X | X
2500 | X | X | 2000 | X | 480 | 260 | X | 130 | X | 34 | 0 | 0 | X | X | X | 0 | -68 | -110 | -110 | -195 | -460 | -1100 | -1650 | -2500 | -3100 | X | X | X | X
2800 | X | X | 2200 | X | 520 | 290 | X | 145 | X | 38 | 0 | 0 | X | X | X | 0 | -76 | -135 | -135 | -240 | -550 | -1250 | -1900 | -2900 | -3500 | X | X | X | X
3150 | X | X | 2500 | X | 520 | 290 | X | 145 | X | 38 | 0 | 0 | X | X | X | 0 | -76 | -135 | -135 | -240 | -580 | -1400 | -2100 | -3200 | -3900 | X | X | X | X
ISO 286 - Fundamental deviations for hole (correcting value)
| 3 | 4 | 5 | 6 | 7 | 8
3 | A: 0; B: 0; C: 0; CD: 0; D: 0; E: 0
6 | A: 1; B: 1.5; C: 1; CD: 3; D: 4; E: 6
10 | A: 1; B: 1.5; C: 2; CD: 3; D: 6; E: 7
14 | A: 1; B: 2; C: 3; CD: 3; D: 7; E: 9
18 | A: 1; B: 2; C: 3; CD: 3; D: 7; E: 9
24 | A: 1.5; B: 2; C: 3; CD: 4; D: 8; E: 12
30 | A: 1.5; B: 2; C: 3; CD: 4; D: 8; E: 12
40 | A: 1.5; B: 3; C: 4; CD: 5; D: 9; E: 14
50 | A: 1.5; B: 3; C: 4; CD: 5; D: 9; E: 14
65 | A: 2; B: 3; C: 5; CD: 6; D: 11; E: 16
80 | A: 2; B: 3; C: 5; CD: 6; D: 11; E: 16
100 | A: 2; B: 4; C: 5; CD: 7; D: 13; E: 19
120 | A: 2; B: 4; C: 5; CD: 7; D: 13; E: 19
140 | A: 3; B: 4; C: 6; CD: 7; D: 15; E: 23
160 | A: 3; B: 4; C: 6; CD: 7; D: 15; E: 23
180 | A: 3; B: 4; C: 6; CD: 7; D: 15; E: 23
200 | A: 3; B: 4; C: 6; CD: 9; D: 17; E: 26
225 | A: 3; B: 4; C: 6; CD: 9; D: 17; E: 26
250 | A: 3; B: 4; C: 6; CD: 9; D: 17; E: 26
280 | A: 4; B: 4; C: 7; CD: 9; D: 20; E: 29
315 | A: 4; B: 4; C: 7; CD: 9; D: 20; E: 29
355 | A: 4; B: 5; C: 7; CD: 11; D: 21; E: 32
400 | A: 4; B: 5; C: 7; CD: 11; D: 21; E: 32
450 | A: 5; B: 5; C: 7; CD: 13; D: 23; E: 34
500 | A: 5; B: 5; C: 7; CD: 13; D: 23; E: 34
3150 | A: 0; B: 0; C: 0; CD: 0; D: 0; E: 0
ISO 286 - Fundamental deviations for shaft
| a | b | c | cd | d | e | ef | f | fg | g | h | js | j | j | j | k | k | m | n | p | r | s | t | u | v | x | y | z | za
[13 empty] | 5 | 6 | 7 | 4~7 | 8~
3 | -270 | -140 | -60 | -34 | -20 | -14 | -10 | -6 | -4 | -2 | 0 | 0 | -2 | -2 | -4 | 0 | 0 | 2 | 4 | 6 | 10 | 14 | X | 18 | X | 20 | X | 26 | 32
6 | -270 | -140 | -70 | -46 | -30 | -20 | -14 | -10 | -6 | -4 | 0 | 0 | -2 | -2 | -4 | 1 | 0 | 4 | 8 | 12 | 15 | 19 | X | 23 | X | 28 | X | 35 | 42
10 | -280 | -150 | -80 | -56 | -40 | -25 | -18 | -13 | -8 | -5 | 0 | 0 | -2 | -2 | -5 | 1 | 0 | 6 | 10 | 15 | 19 | 23 | X | 28 | X | 34 | X | 42 | 52
14 | -290 | -150 | -95 | X | -50 | -32 | X | -16 | X | -6 | 0 | 0 | -3 | -3 | -6 | 1 | 0 | 7 | 12 | 18 | 23 | 28 | X | 33 | X | 40 | X | 50 | 64
18 | -290 | -150 | -95 | X | -50 | -32 | X | -16 | X | -6 | 0 | 0 | -3 | -3 | -6 | 1 | 0 | 7 | 12 | 18 | 23 | 28 | X | 33 | 39 | 45 | X | 60 | 77
24 | -300 | -160 | -110 | X | -65 | -40 | X | -20 | X | -7 | 0 | 0 | -4 | -4 | -8 | 2 | 0 | 8 | 15 | 22 | 28 | 35 | X | 41 | 47 | 54 | 63 | 73 | 98
30 | -300 | -160 | -110 | X | -65 | -40 | X | -20 | X | -7 | 0 | 0 | -4 | -4 | -8 | 2 | 0 | 8 | 15 | 22 | 28 | 35 | 41 | 48 | 55 | 64 | 75 | 88 | 118
40 | -310 | -170 | -120 | X | -80 | -50 | X | -25 | X | -9 | 0 | 0 | -5 | -5 | -10 | 2 | 0 | 9 | 17 | 26 | 34 | 43 | 48 | 60 | 68 | 80 | 94 | 112 | 148
50 | -320 | -180 | -130 | X | -80 | -50 | X | -25 | X | -9 | 0 | 0 | -5 | -5 | -10 | 2 | 0 | 9 | 17 | 26 | 34 | 43 | 54 | 70 | 81 | 97 | 114 | 136 | 180
65 | -340 | -190 | -140 | X | -100 | -60 | X | -30 | X | -10 | 0 | 0 | -7 | -7 | -12 | 2 | 0 | 11 | 20 | 32 | 41 | 53 | 66 | 87 | 102 | 122 | 144 | 172 | 226
80 | -360 | -200 | -150 | X | -100 | -60 | X | -30 | X | -10 | 0 | 0 | -7 | -7 | -12 | 2 | 0 | 11 | 20 | 32 | 43 | 59 | 75 | 102 | 120 | 146 | 174 | 210 | 274
100 | -380 | -220 | -170 | X | -120 | -72 | X | -36 | X | -12 | 0 | 0 | -9 | -9 | -15 | 3 | 0 | 13 | 23 | 37 | 51 | 71 | 91 | 124 | 146 | 178 | 214 | 258 | 335
120 | -410 | -240 | -180 | X | -120 | -72 | X | -36 | X | -12 | 0 | 0 | -9 | -9 | -15 | 3 | 0 | 13 | 23 | 37 | 54 | 79 | 104 | 144 | 172 | 210 | 254 | 310 | 400
140 | -460 | -260 | -200 | X | -145 | -85 | X | -43 | X | -14 | 0 | 0 | -11 | -11 | -18 | 3 | 0 | 15 | 27 | 43 | 63 | 92 | 122 | 170 | 202 | 248 | 300 | 365 | 470
160 | -520 | -280 | -210 | X | -145 | -85 | X | -43 | X | -14 | 0 | 0 | -11 | -11 | -18 | 3 | 0 | 15 | 27 | 43 | 65 | 100 | 134 | 190 | 228 | 280 | 340 | 415 | 535
180 | -580 | -310 | -230 | X | -145 | -85 | X | -43 | X | -14 | 0 | 0 | -11 | -11 | -18 | 3 | 0 | 15 | 27 | 43 | 68 | 108 | 146 | 210 | 252 | 310 | 380 | 465 | 600
200 | -660 | -340 | -240 | X | -170 | -100 | X | -50 | X | -15 | 0 | 0 | -13 | -13 | -21 | 4 | 0 | 17 | 31 | 50 | 77 | 122 | 166 | 236 | 284 | 350 | 425 | 520 | 670
225 | -740 | -380 | -260 | X | -170 | -100 | X | -50 | X | -15 | 0 | 0 | -13 | -13 | -21 | 4 | 0 | 17 | 31 | 50 | 80 | 130 | 180 | 258 | 310 | 385 | 470 | 575 | 740
250 | -820 | -420 | -280 | X | -170 | -100 | X | -50 | X | -15 | 0 | 0 | -13 | -13 | -21 | 4 | 0 | 17 | 31 | 50 | 84 | 140 | 196 | 284 | 340 | 425 | 520 | 640 | 820
280 | -920 | -480 | -300 | X | -190 | -110 | X | -56 | X | -17 | 0 | 0 | -16 | -16 | -26 | 4 | 0 | 20 | 34 | 56 | 94 | 158 | 218 | 315 | 385 | 475 | 580 | 710 | 920
315 | -1050 | -540 | -330 | X | -190 | -110 | X | -56 | X | -17 | 0 | 0 | -16 | -16 | -26 | 4 | 0 | 20 | 34 | 56 | 98 | 170 | 240 | 350 | 425 | 525 | 650 | 790 | 1000
355 | -1200 | -600 | -360 | X | -210 | -125 | X | -62 | X | -18 | 0 | 0 | -18 | -18 | -28 | 4 | 0 | 21 | 37 | 62 | 108 | 190 | 268 | 390 | 475 | 590 | 730 | 900 | 1150
400 | -1350 | -680 | -400 | X | -210 | -125 | X | -62 | X | -18 | 0 | 0 | -18 | -18 | -28 | 4 | 0 | 21 | 37 | 62 | 114 | 208 | 294 | 435 | 530 | 660 | 820 | 1000 | 1300
450 | -1500 | -760 | -440 | X | -230 | -135 | X | -68 | X | -20 | 0 | 0 | -20 | -20 | -32 | 5 | 0 | 23 | 40 | 68 | 126 | 232 | 330 | 490 | 595 | 740 | 920 | 1100 | 1450
500 | -1650 | -840 | -480 | X | -230 | -135 | X | -68 | X | -20 | 0 | 0 | -20 | -20 | -32 | 5 | 0 | 23 | 40 | 68 | 132 | 252 | 360 | 540 | 660 | 820 | 1000 | 1250 | 1600
560 | X | X | -520 | X | -260 | -145 | X | -76 | X | -22 | 0 | 0 | X | X | X | 0 | 0 | 26 | 44 | 78 | 150 | 280 | 400 | 600 | 740 | X | X | X | X
630 | X | X | -580 | X | -260 | -145 | X | -76 | X | -22 | 0 | 0 | X | X | X | 0 | 0 | 26 | 44 | 78 | 155 | 310 | 450 | 660 | 820 | X | X | X | X
710 | X | X | -640 | X | -290 | -160 | X | -80 | X | -24 | 0 | 0 | X | X | X | 0 | 0 | 30 | 50 | 88 | 175 | 340 | 500 | 740 | 920 | X | X | X | X
800 | X | X | -700 | X | -290 | -160 | X | -80 | X | -24 | 0 | 0 | X | X | X | 0 | 0 | 30 | 50 | 88 | 185 | 380 | 560 | 840 | 1000 | X | X | X | X
900 | X | X | -780 | X | -320 | -170 | X | -86 | X | -26 | 0 | 0 | X | X | X | 0 | 0 | 34 | 56 | 100 | 210 | 430 | 620 | 940 | 1150 | X | X | X | X
1000 | X | X | -860 | X | -320 | -170 | X | -86 | X | -26 | 0 | 0 | X | X | X | 0 | 0 | 34 | 56 | 100 | 220 | 470 | 680 | 1050 | 1300 | X | X | X | X
1120 | X | X | -940 | X | -350 | -195 | X | -98 | X | -28 | 0 | 0 | X | X | X | 0 | 0 | 40 | 66 | 120 | 250 | 520 | 780 | 1150 | 1450 | X | X | X | X
1250 | X | X | -1050 | X | -350 | -195 | X | -98 | X | -28 | 0 | 0 | X | X | X | 0 | 0 | 40 | 66 | 120 | 260 | 580 | 840 | 1300 | 1600 | X | X | X | X
1400 | X | X | -1150 | X | -390 | -220 | X | -110 | X | -30 | 0 | 0 | X | X | X | 0 | 0 | 48 | 78 | 140 | 300 | 640 | 960 | 1450 | 1800 | X | X | X | X
1600 | X | X | -1300 | X | -390 | -220 | X | -110 | X | -30 | 0 | 0 | X | X | X | 0 | 0 | 48 | 78 | 140 | 330 | 720 | 1050 | 1600 | 2000 | X | X | X | X
1800 | X | X | -1450 | X | -430 | -240 | X | -120 | X | -32 | 0 | 0 | X | X | X | 0 | 0 | 58 | 92 | 170 | 370 | 820 | 1200 | 1850 | 2300 | X | X | X | X
2000 | X | X | -1600 | X | -430 | -240 | X | -120 | X | -32 | 0 | 0 | X | X | X | 0 | 0 | 58 | 92 | 170 | 400 | 920 | 1350 | 2000 | 2500 | X | X | X | X
2240 | X | X | -1800 | X | -480 | -260 | X | -130 | X | -34 | 0 | 0 | X | X | X | 0 | 0 | 68 | 110 | 195 | 440 | 1000 | 1500 | 2300 | 2800 | X | X | X | X
2500 | X | X | -2000 | X | -480 | -260 | X | -130 | X | -34 | 0 | 0 | X | X | X | 0 | 0 | 68 | 110 | 195 | 460 | 1100 | 1650 | 2500 | 3100 | X | X | X | X
2800 | X | X | -2200 | X | -520 | -290 | X | -145 | X | -38 | 0 | 0 | X | X | X | 0 | 0 | 76 | 135 | 240 | 550 | 1250 | 1900 | 2900 | 3500 | X | X | X | X
3150 | X | X | -2500 | X | -520 | -290 | X | -145 | X | -38 | 0 | 0 | X | X | X | 0 | 0 | 76 | 135 | 240 | 580 | 1400 | 2100 | 3200 | 3900 | X | X | X | X
ISO 286
ID | a: IT; b: Hole; c: Shaft
1 | a: IT1; b: A; c: a
2 | a: IT2; b: B; c: b
3 | a: IT3; b: C; c: c
4 | a: IT4; b: CD; c: cd
5 | a: IT5; b: D; c: d
6 | a: IT6; b: E; c: e
7 | a: IT7; b: EF; c: ef
8 | a: IT8; b: F; c: f
9 | a: IT9; b: FG; c: fg
10 | a: IT10; b: G; c: g
11 | a: IT11; b: H; c: h
12 | a: IT12; b: JS; c: js
13 | a: IT13; b: J; c: j
14 | a: IT14; b: K; c: k
15 | a: IT15; b: M; c: m
16 | a: IT16; b: N; c: n
17 | a: IT17; b: P; c: p
18 | a: IT18; b: R; c: r
19 | bar: b to c
20 | bar: b to c
21 | bar: b to c
22 | bar: b to c
23 | bar: b to c
24 | bar: b to c
25 | bar: b to c
26 | bar: b to c
27 | bar: b to c
28 | bar: b to c
ANSI B4.1 - Standard tolerance grades
| 4 | 5 | 6 | 7 | 8 | 9 | 10 | 11 | 12 | 13
0.12 | a: 0.12; b: 0.15; c: 0.25; cd: 0.4; d: 0.6; e: 1; ef: 1.6; f: 2.5; fg: 4; g: 6
0.24 | a: 0.15; b: 0.2; c: 0.3; cd: 0.5; d: 0.7; e: 1.2; ef: 1.8; f: 3; fg: 5; g: 7
0.4 | a: 0.15; b: 0.25; c: 0.4; cd: 0.6; d: 0.9; e: 1.4; ef: 2.2; f: 3.5; fg: 6; g: 9
0.71 | a: 0.2; b: 0.3; c: 0.4; cd: 0.7; d: 1; e: 1.6; ef: 2.8; f: 4; fg: 7; g: 10
1.19 | a: 0.25; b: 0.4; c: 0.5; cd: 0.8; d: 1.2; e: 2; ef: 3.5; f: 5; fg: 8; g: 12
1.97 | a: 0.3; b: 0.4; c: 0.6; cd: 1; d: 1.6; e: 2.5; ef: 4; f: 6; fg: 10; g: 16
3.15 | a: 0.3; b: 0.5; c: 0.7; cd: 1.2; d: 1.8; e: 3; ef: 4.5; f: 7; fg: 12; g: 18
4.73 | a: 0.4; b: 0.6; c: 0.9; cd: 1.4; d: 2.2; e: 3.5; ef: 5; f: 9; fg: 14; g: 22
7.09 | a: 0.5; b: 0.7; c: 1; cd: 1.6; d: 2.5; e: 4; ef: 6; f: 10; fg: 16; g: 25
9.85 | a: 0.6; b: 0.8; c: 1.2; cd: 1.8; d: 2.8; e: 4.5; ef: 7; f: 12; fg: 18; g: 28
12.41 | a: 0.6; b: 0.9; c: 1.2; cd: 2; d: 3; e: 5; ef: 8; f: 12; fg: 20; g: 30
15.75 | a: 0.7; b: 1; c: 1.4; cd: 2.2; d: 3.5; e: 6; ef: 9; f: 14; fg: 22; g: 35
19.69 | a: 0.8; b: 1; c: 1.6; cd: 2.5; d: 4; e: 6; ef: 10; f: 16; fg: 25; g: 40
30.09 | a: 0.9; b: 1.2; c: 2; cd: 3; d: 5; e: 8; ef: 12; f: 20; fg: 30; g: 50
41.49 | a: 1; b: 1.6; c: 2.5; cd: 4; d: 6; e: 10; ef: 16; f: 25; fg: 40; g: 60
56.19 | a: 1.2; b: 2; c: 3; cd: 5; d: 8; e: 12; ef: 20; f: 30; fg: 50; g: 80
76.39 | a: 1.6; b: 2.5; c: 4; cd: 6; d: 10; e: 16; ef: 25; f: 40; fg: 60; g: 100
100.9 | a: 2; b: 3; c: 5; cd: 8; d: 12; e: 20; ef: 30; f: 50; fg: 80; g: 125
131.9 | a: 2.5; b: 4; c: 6; cd: 10; d: 16; e: 25; ef: 40; f: 60; fg: 100; g: 160
171.9 | a: 3; b: 5; c: 8; cd: 12; d: 20; e: 30; ef: 50; f: 80; fg: 125; g: 200
200 | a: 4; b: 6; c: 10; cd: 16; d: 25; e: 40; ef: 60; f: 100; fg: 160; g: 250
ANSI B4.1 - Fundamental deviations for shaft
| c | d | d | e | e | f | f | g | g | h | js | k | n | n | p | r | s | t | u | x | RC9 |  | LC10 |  | LC11 |  | FN1
|  | 8 | 9 | 7~8 | 9 | 6~7 | 8 | 4~5 | 6 |  |  |  | 5 | 6~7
0.12 | -2.5 | -1 | -1 | -0.6 | -0.6 | -0.3 | -0.3 | -0.1 | -0.1 | 0 | 0 | X | 0.25 | 0.25 | 0.4 | 0.5 | 0.6 | X | 0.7 | 0.9 | -4 | -5.6 | -4 | -8 | -5 | -11 | 0.5 | 0.3
0.24 | -2.8 | -1.2 | -1.2 | -0.8 | -0.8 | -0.4 | -0.4 | -0.15 | -0.15 | 0 | 0 | X | 0.3 | 0.3 | 0.5 | 0.6 | 0.7 | X | 0.9 | 1.2 | -4.5 | -6 | -4.5 | -9.5 | -6 | -13 | 0.6 | 0.4
0.4 | -3 | -1.6 | -1.6 | -1 | -1 | -0.5 | -0.5 | -0.2 | -0.2 | 0 | 0 | 0.1 | 0.4 | 0.4 | 0.6 | 0.8 | 1 | X | 1.2 | 1.4 | -5 | -7.2 | -5 | -11 | -7 | -16 | 0.75 | 0.5
0.56 | -3.5 | -2 | -2 | -1 | -1 | -0.6 | -0.6 | -0.25 | -0.25 | 0 | 0 | 0.1 | 0.4 | 0.5 | 0.7 | 1 | 1.2 | X | 1.4 | 1.6 | -6 | -8.8 | -6 | -13 | -8 | -18 | 0.8 | 0.5
0.71 | -3.5 | -2 | -2 | -1.2 | -1.2 | -0.6 | -0.6 | -0.25 | -0.25 | 0 | 0 | 0.1 | 0.4 | 0.5 | 0.7 | 1 | 1.2 | X | 1.4 | 1.8 | -6 | -8.8 | -6 | -13 | -8 | -18 | 0.9 | 0.6
0.95 | -4.5 | -2.5 | -2.5 | -1.2 | -1.2 | -0.8 | -0.8 | -0.3 | -0.3 | 0 | 0 | 0.1 | 0.5 | 0.6 | 0.8 | 1.2 | 1.4 | X | 1.6 | 2.2 | -7 | -10.5 | -7 | -15 | -10 | -22 | 1.1 | 0.7
1.19 | -4.5 | -2.5 | -2.5 | -1.6 | -1.6 | -0.8 | -0.8 | -0.3 | -0.3 | 0 | 0 | 0.1 | 0.5 | 0.6 | 0.8 | 1.2 | 1.4 | 1.6 | 1.8 | 2.5 | -7 | -10.5 | -7 | -15 | -10 | -22 | 1.2 | 0.8
1.58 | -5 | -3 | -3 | -1.6 | -1.6 | -1 | -1 | -0.4 | -0.4 | 0 | 0 | 0.1 | 0.6 | 0.7 | 1 | 1.4 | 1.8 | 2 | 2.5 | 3 | -8 | -12 | -8 | -18 | -12 | -28 | 1.3 | 0.9
1.97 | -5 | -3 | -3 | -2 | -2 | -1 | -1 | -0.4 | -0.4 | 0 | 0 | 0.1 | 0.6 | 0.7 | 1 | 1.4 | 1.8 | 2.2 | 2.8 | 4 | -8 | -12 | -8 | -18 | -12 | -28 | 1.4 | 1
2.56 | -6 | -4 | -4 | -2 | -2 | -1.2 | -1.2 | -0.4 | -0.4 | 0 | 0 | 0.1 | 0.8 | 0.8 | 1.4 | 1.6 | 2 | 2.5 | 3.5 | 5 | -9 | -16.5 | -10 | -22 | -14 | -32 | 1.8 | 1.3
3.15 | -6 | -4 | -4 | -2.5 | -2.5 | -1.2 | -1.2 | -0.4 | -0.4 | 0 | 0 | 0.1 | 0.8 | 0.8 | 1.4 | 1.6 | 2.2 | 3 | 4 | 6 | -9 | -16.5 | -10 | -22 | -14 | -32 | 1.9 | 1.4
3.94 | -7 | -5 | -5 | -2.5 | -2.5 | -1.4 | -1.4 | -0.5 | -0.5 | 0 | 0 | 0.1 | 1 | 1 | 1.6 | 2 | 2.8 | 3.5 | 5 | 7 | -10 | -15 | -11 | -25 | -16 | -38 | 2.4 | 1.8
4.73 | -7 | -5 | -5 | -3 | -3 | -1.4 | -1.4 | -0.5 | -0.5 | 0 | 0 | 0.1 | 1 | 1 | 1.6 | 2 | 3 | 4 | 6 | 8 | -10 | -15 | -11 | -25 | -16 | -38 | 2.6 | 2
5.52 | -8 | -6 | -6 | -3 | -3 | -1.6 | -1.6 | -0.6 | -0.6 | 0 | 0 | 0.1 | 1.2 | 1.2 | 1.8 | 2.5 | 3.5 | 5 | 7 | 10 | -12 | -18 | -12 | -28 | -18 | -43 | 2.9 | 2.2
6.3 | -8 | -6 | -6 | -3.5 | -3.5 | -1.6 | -1.6 | -0.6 | -0.6 | 0 | 0 | 0.1 | 1.2 | 1.2 | 1.8 | 2.5 | 4 | 5 | 7 | 12 | -12 | -18 | -12 | -28 | -18 | -43 | 3.2 | 2.5
7.09 | -8 | -6 | -6 | -3.5 | -3.5 | -1.6 | -1.6 | -0.6 | -0.6 | 0 | 0 | 0.1 | 1.2 | 1.2 | 1.8 | 2.5 | 4.5 | 6 | 8 | 12 | -12 | -18 | -12 | -28 | -18 | -43 | 3.5 | 2.8
7.88 | -10 | -7 | -7 | -4 | -4 | -2 | -2 | -0.6 | -0.6 | 0 | 0 | 0.2 | 1.4 | 1.4 | 2 | 3 | 5 | 7 | 9 | 14 | -15 | -22 | -16 | -34 | -22 | -50 | 3.8 | 3
8.86 | -10 | -7 | -7 | -4 | -4 | -2 | -2 | -0.6 | -0.6 | 0 | 0 | 0.2 | 1.4 | 1.4 | 2 | 3 | 5 | 7 | 10 | 16 | -15 | -22 | -16 | -34 | -22 | -50 | 4.3 | 3.5
9.85 | -10 | -7 | -7 | -4 | -4 | -2 | -2 | -0.6 | -0.6 | 0 | 0 | 0.2 | 1.4 | 1.4 | 2 | 3 | 6 | 8 | 12 | 16 | -15 | -22 | -16 | -34 | -22 | -50 | 4.3 | 3.5
11.03 | -12 | -8 | -7 | -5 | -4.5 | -2.5 | -2.2 | -0.8 | -0.7 | 0 | 0 | 0.2 | 1.4 | 1.4 | 2.2 | 3.5 | 6 | 9 | 12 | 18 | -18 | -26 | -20 | -40 | -28 | -58 | 4.9 | 4
12.41 | -12 | -8 | -7 | -5 | -4.5 | -2.5 | -2.2 | -0.8 | -0.7 | 0 | 0 | 0.2 | 1.4 | 1.4 | 2.2 | 3.5 | 7 | 9 | 14 | 20 | -18 | -26 | -20 | -40 | -28 | -58 | 4.9 | 4
13.98 | -14 | -10 | -8 | -6 | -5 | -3 | -2.5 | -1 | -0.7 | 0 | 0 | 0.2 | 1.6 | 1.6 | 2.5 | 4.5 | 8 | 10 | 16 | 22 | -22 | -31 | -22 | -44 | -30 | -65 | 5.5 | 4.5
15.75 | -14 | -10 | -8 | -6 | -5 | -3 | -2.5 | -1 | -0.7 | 0 | 0 | 0.2 | 1.6 | 1.6 | 2.5 | 4.5 | 8 | 12 | 18 | 25 | -22 | -31 | -22 | -44 | -30 | -65 | 6.1 | 5
17.72 | -16 | -12 | -9 | -8 | -5 | -4 | -2.8 | -1.2 | -0.8 | 0 | 0 | 0.2 | 1.8 | 1.8 | 2.8 | 5 | 9 | 12 | 20 | 28 | -25 | -35 | -25 | -50 | -35 | -75 | 7 | 6
19.69 | -16 | -12 | -9 | -8 | -5 | -4 | -2.8 | -1.2 | -0.8 | 0 | 0 | 0.2 | 1.8 | 1.8 | 2.8 | 5 | 10 | 14 | 22 | 30 | -25 | -35 | -25 | -50 | -35 | -75 | 7 | 6
ANSI B4.1
ID | c: Fits
1 | c: RC 1; d: 1; d: H; e: 5; e: g; f: 4
2 | c: RC 2; d: 1; d: H; e: 6; e: g; f: 5
3 | c: RC 3; d: 1; d: H; e: 7; e: f; f: 6
4 | c: RC 4; d: 1; d: H; e: 8; e: f; f: 7
5 | c: RC 5; d: 1; d: H; e: 8; e: e; f: 7
6 | c: RC 6; d: 1; d: H; e: 9; e: e; f: 8
7 | c: RC 7; d: 1; d: H; e: 9; e: d; f: 8
8 | c: RC 8; d: 1; d: H; e: 10; e: c; f: 9
9 | c: RC 9; d: 1; d: H; e: 11; e: shaft; f: 1
10 | c: LC 1; d: 1; d: H; e: 6; e: h; f: 5
11 | c: LC 2; d: 1; d: H; e: 7; e: h; f: 6
12 | c: LC 3; d: 1; d: H; e: 8; e: h; f: 7
13 | c: LC 4; d: 1; d: H; e: 10; e: h; f: 9
14 | c: LC 5; d: 1; d: H; e: 7; e: g; f: 6
15 | c: LC 6; d: 1; d: H; e: 9; e: f; f: 8
16 | c: LC 7; d: 1; d: H; e: 10; e: e; f: 9
17 | c: LC 8; d: 1; d: H; e: 10; e: d; f: 9
18 | c: LC 9; d: 1; d: H; e: 11; e: c; f: 10
19 | c: LC 10; d: 1; d: H; e: 12; e: shaft; f: 2
20 | c: LC 11; d: 1; d: H; e: 13; e: shaft; f: 3
21 | c: LT 1; d: 1; d: H; e: 7; e: js; f: 6
22 | c: LT 2; d: 1; d: H; e: 8; e: js; f: 7
23 | c: LT 3; d: 1; d: H; e: 7; e: k; f: 6
24 | c: LT 4; d: 1; d: H; e: 8; e: k; f: 7
25 | c: LT 5; d: 1; d: H; e: 7; e: n; f: 6
26 | c: LT 6; d: 1; d: H; e: 7; e: n; f: 7
27 | c: LN 1; d: 1; d: H; e: 6; e: n; f: 5
28 | c: LN 2; d: 1; d: H; e: 7; e: p; f: 6
29 | c: LN 3; d: 1; d: H; e: 7; e: r; f: 6
30 | c: FN 1; d: 1; d: H; e: 6; e: shaft; f: 4
31 | c: FN 2; d: 1; d: H; e: 7; e: s; f: 6
32 | c: FN 3; d: 1; d: H; e: 7; e: t; f: 6
33 | c: FN 4; d: 1; d: H; e: 7; e: u; f: 6
34 | c: FN 5; d: 1; d: H; e: 8; e: x; f: 7
35 | c: RC 1S; d: 2; d: H; e: 5; e: g; f: 4
36 | c: RC 2S; d: 2; d: H; e: 6; e: g; f: 5
37 | c: RC 3S; d: 2; d: H; e: 7; e: f; f: 6
38 | c: RC 4S; d: 2; d: H; e: 8; e: f; f: 7
39 | c: RC 5S; d: 2; d: H; e: 8; e: e; f: 7
40 | c: RC 6S; d: 2; d: H; e: 9; e: e; f: 8
41 | c: RC 7S; d: 2; d: H; e: 9; e: d; f: 8
42 | c: RC 8S; d: 2; d: H; e: 10; e: c; f: 9
43 | c: RC 9S; d: 2; d: H; e: 11; e: shaft; f: 1
44 | c: LC 1S; d: 2; d: H; e: 6; e: h; f: 5
45 | c: LC 2S; d: 2; d: H; e: 7; e: h; f: 6
46 | c: LC 3S; d: 2; d: H; e: 8; e: h; f: 7
47 | c: LC 4S; d: 2; d: H; e: 10; e: h; f: 9
48 | c: LC 5S; d: 2; d: H; e: 7; e: g; f: 6
49 | c: LC 6S; d: 2; d: H; e: 9; e: f; f: 8
50 | c: LC 7S; d: 2; d: H; e: 10; e: e; f: 9
51 | c: LC 8S; d: 2; d: H; e: 10; e: d; f: 9
52 | c: LC 9S; d: 2; d: H; e: 11; e: c; f: 10
53 | c: LC 10S; d: 2; d: H; e: 12; e: shaft; f: 2
54 | c: LC 11S; d: 2; d: H; e: 13; e: shaft; f: 3
55 | c: LT 1S; d: 2; d: H; e: 7; e: js; f: 6
56 | c: LT 2S; d: 2; d: H; e: 8; e: js; f: 7
57 | c: LT 3S; d: 2; d: H; e: 7; e: k; f: 6
58 | c: LT 4S; d: 2; d: H; e: 8; e: k; f: 7
59 | c: LT 5S; d: 2; d: H; e: 7; e: n; f: 6
60 | c: LT 6S; d: 2; d: H; e: 7; e: n; f: 7
61 | c: LN 1S; d: 2; d: H; e: 6; e: n; f: 5
62 | c: LN 2S; d: 2; d: H; e: 7; e: p; f: 6
63 | c: LN 3S; d: 2; d: H; e: 7; e: r; f: 6
64 | c: FN 1S; d: 2; d: H; e: 6; e: shaft; f: 4
65 | c: FN 2S; d: 2; d: H; e: 7; e: s; f: 6
66 | c: FN 3S; d: 2; d: H; e: 7; e: t; f: 6
67 | c: FN 4S; d: 2; d: H; e: 7; e: u; f: 6
68 | c: FN 5S; d: 2; d: H; e: 8; e: x; f: 7
ISO 2768 -1
| mm | 3 | 6 | 30 | 120 | 400 | 1000 | 2000 | 4000
fine | c: f; d: 0.05; d: 0.05; e: 0.1; e: 0.15; f: 0.2; f: 0.3; g: 0.5; g: X
medium | c: m; d: 0.1; d: 0.1; e: 0.2; e: 0.3; f: 0.5; f: 0.8; g: 1.2; g: 2
coarse | c: c; d: 0.15; d: 0.2; e: 0.5; e: 0.8; f: 1.2; f: 2; g: 3; g: 4
very coarse | c: v; d: X; d: 0.5; e: 1; e: 1.5; f: 2.5; f: 4; g: 6; g: 8
| in | 0.11811 | 0.23622 | 1.1811 | 4.7244 | 15.748 | 39.37 | 78.74 | 157.48
fine | c: f; d: 0.002; d: 0.002; e: 0.004; e: 0.006; f: 0.008; f: 0.012; g: 0.02; g: X
medium | c: m; d: 0.004; d: 0.004; e: 0.008; e: 0.012; f: 0.02; f: 0.032; g: 0.045; g: 0.08
coarse | c: c; d: 0.006; d: 0.008; e: 0.02; e: 0.032; f: 0.045; f: 0.08; g: 0.12; g: 0.16
very coarse | c: v; d: X; d: 0.02; e: 0.04; e: 0.06; f: 0.1; f: 0.16; g: 0.25; g: 0.3